## Feuil1
PIC18F4550 Theremin Configuration PINs
PIN | Fonction | Pin mode | Designation
1 | RC7/RX/DT/SDO | Pas utilisé | -
2 | RD4/SPP4 | Pin mode : Digital IN | BAT_PG
3 | RD5/SPP5/P1B | Pin mode : Digital IN | BAT_STAT2
4 | RD6/SPP6/P1C | Pin mode : Digital IN | BAT_STAT1
5 | RD7/SPP7/P1D | Pin mode : Digital OUT | LED_STATE
6 | Vss | GND | -
7 | Vdd | 3V3 | -
8 | RB0/AN12/INT0/FLT0/SDI/SDA | Pin mode : SDI SPI | SDI
9 | RB1/AN10/INT1/SCK/SCL | Pin mode : SCK SPI | SCK
10 | RB2/AN8/INT2/VMO | Pin mode : CS SPI | CS
11 | RB3/AN9/CCP2/VPO | Pin mode : Digital OUT | LDAC
12 | NC/ICCK/ICPGC | Pas utilisé | -
13 | NC/ICDT/ICPGD | Pas utilisé | -
14 | RB4/AN11/KBI0/CSSPP | Pas utilisé | -
15 | RB5/KBI1/PGM | Pas utilisé | -
16 | RB6/KBI2/PGC | Pin mode : PGEC | PGEC
17 | RB7/KBI3/PGD | Pin mode : PGED | PGED
18 | MCLR/VPP/RE3 | Pin mode : RST | RESET
19 | RA0/AN0 | Pin mode : A/D Input Channel 0 | ADC-Battery
20 | RA1/AN1 | Pas utilisé | -
21 | RA2/AN2/VREF-/CVREF | Pin mode : Digital OUT | VREF_GND
22 | RA3/AN3/VREF+ | Pin mode : Digital OUT | VREF_1V65
23 | RA4/T0CKI/C1OUT/RCV | Pas utilisé | -
24 | RA5/AN4/SS/HLVDIN/C2OUT | Pas utilisé | -
25 | RE0/AN5/CK1SPP | Pin mode : Digital OUT | LED_BAT_GRN
26 | RE1/AN6/CK2SPP | Pin mode : Digital OUT | LED_BAT_RED
27 | RE2/AN7/OESPP | Pin mode : Digital OUT | LED_PWR_State
28 | Vdd | 3V3 | -
29 | Vss | GND | -
30 | OSC1/CLKI | Pas utilisé | -
31 | OSC2/CLKO/RA6 | Pas utilisé | -
32 | RC0/T1OSO/T13CKI | Pin mode : Digital OUT | TRIG_H
33 | NC/ICRST/ICVPP | Pas utilisé | -
34 | NC/ICPORTS | Pas utilisé | -
35 | RC1/T1OSI/CCP2/UOE | Pin mode : Digital OUT | TRIG_V
36 | RC2/CCP1/P1A | Pin mode : Output compare 1 | PWM1
37 | VUSB | Pas utilisé | -
38 | RD0/SPP0 | Pin mode : Digital IN | Sel-Sinus
39 | RD1/SPP1 | Pin mode : Digital IN | Sel-Square
40 | RD2/SPP2 | Pin mode : Digital IN | Sel-Triangle
41 | RD3/SPP3 | Pin mode : Digital IN | Sel-Sawtooth
42 | RC4/D-/VM | Pin mode : Digital IN | ECHO_H
43 | RC5/D+/VP | Pin mode : Digital IN | ECHO_V
44 | RC6/TX/CK | Pas utilisé | -